## Checklist
#VALUE!
| LCC1 Onderhoudsvriendelijk ontwerpen | < Projectnaam >
Deze checklist geeft de meest prioritaire aandachtspunten weer voor onderhoud en herstellingen. Sommige eisen spreken andere duurzaamheidseisen tegen. De afweging van deze eisen is aan het ontwerpteam.
Indien een aspect buiten de scope van een project valt (bv buitenaanleg) dan 'nvt' kiezen in het dropdown menu.
| Inschatting/ beoordeling per fase en aspect | Def. ontwerp
Bouwkundig onderhoud
Robuust- & stevigheid
Robuuste en stevige detaillering, vermijden van risicovolle oplossingen
Sluit de waterdichting overal goed aan?
Worden risicovolle zones zoals bijvoorbeeld platte daken gecompartimenteerd?
Is de plint van het gebouw beschermd tegen spatwater of afwasbaar?
Bezitten de dakranden en vensterbanken voldoende uitsprong/overhang?
Zijn de dakopstanden minstens 15 cm hoog?
Bezit de binnenafwerking een uitstekende plint?
Blijven de glaslatten goed bereikbaar?
Zijn de scharnieren goed bereikbaar om zonder druppen gesmeerd te worden?
Zijn de geleiders van poorten goed bereikbaar om zonder druppen gesmeerd te worden?
Wordt horizontaal of hellend metselwerk vermeden?
Wordt stilstaand water op horizontale oppervlakten vermeden?
Korte leidingnetten (riolering: regenwater, grijswater, …) met een beperkt aantal bochten
Zijn er voldoende controleputten?
Zijn er terugslagkleppen?
Worden kruisingen vermeden?
Worden alle onbereikbare bochten van 90° opgesplitst in 2 bochten van 45°?
Worden bultjes ter hoogte van de lasnaad vermeden?
Gebruik van stevige materialen met weinig slijtage, beperking risico's gerelateerd aan zwakke materialen (dagdagelijks gebruik, vandalisme, graffiti, …)
Is de sokkel (bereikbare onderste zone) impactbestendig? (autodeur, fiets, bal, …)
Wordt kromming van materialen vermeden, bijvoorbeeld door goed vastzetten of juist beweging toelaten?
Zijn er geen zones met geen/weinig passage of sociale controle waar er kans is op graffiti?
Zijn de materialen in risicovolle zones reinigbaar na vandalisme met graffiti?
Zijn bereikbare afwerkingsmaterialen beschermd tegen voorspelbare gebruiksschade?
Verhinderen deze beschermingen de bereikbaarheid voor onderhoud niet?
Is de vloerafwerking aangepast aan het beoogde gebruik?
Zijn wandoppervlaktes en hoeken beschermd tegen gebruiksschade?
Zijn de afmetingen van de ruimtes gekozen zodat dagdagelijks gebruik geen schade veroorzaakt?
Bijvoorbeeld brede gangen, kitchenettes waar je kan bewegen, parking met manoeuvreerruimte, brede toegangen indien gebruik met karren, …
Gebruik van slijtvaste materialen, bestendig tegen natuurelementen (bv. corrosie bij zeeklimaat, slagregen, fijn stof, …)
Is het gebruik van te poreuze materialen vermeden?
Kunnen de materialen die blootgesteld worden aan regen goed opdrogen?
Wordt vermeden dat insecten of dieren de materialen kunnen aantasten?
Wordt vergroening van de materialen tegengegaan?
Standaardisatie
Wordt gebruik gemaakt van courante standaarden voor afmetingen?
Wordt gebruik gemaakt van courante standaarden voor verbindingen voor maximale compatibiliteit en vervangbaarheid?
Is het aantal verbindingen beperkt tot een minimum en zijn deze verbindingen zo eenvoudig mogelijk?
Wordt gebruik gemaakt van courante standaarden voor detaillering?
Bereikbaarheid
Bereikbaarheid van alle te onderhouden bouwonderdelen (dakgoten, leidingen,…) voor inspectie en onderhoud
Kunnen ladders of andere hulpmiddelen om op de gewenste hoogte te geraken veilig geplaatst worden?
Zijn bouwkundige onderdelen visueel inspecteerbaar?
Worden er inspectieluiken voorzien?
Zijn dakdoorvoeren bereikbaar voor onderhoud?
Vervangbaarheid van gebroken ruiten
Zijn de glaslatten nog bereikbaar?
Zitten de glaslatten aan de binnenzijde / bereikbare zijde?
Scheiding van afwerkingslagen (gelaagdheid) zodat elementen met verschillende levensduren gemonteerd en/of toegevoegd kunnen worden zonder schade aan de omringende materialen
Wordt verkleving en verlijming vermeden?
Zijn de verbindingen zoveel mogelijk reversibel (bv. geschroefd, kliksystemen, …)?
Is er voldoende manoeuvreerruimte voor tools (schroevendraaier, boormachine, koevoet, …) en nieuw materiaal?
Marge voor de toekomst
Zijn technische ruimtes, verlaagde plafonds, verhoogde vloeren, leidingkokers en schachten voldoende groot om in toekomst mogelijke uitbreidingen te kunnen opvangen?
Zijn er voldoende inspectieluiken in de schachten om zonder afbraak een leiding te kunnen toevoegen?
Kan de brandveiligheid gegarandeerd blijven bij aanpassingen?
Onderhoud van technische installaties
Algemeen
Afstemming van onderhoud en beheer op en met de toekomstige gebruiker
Is de gebruiker bewust van de mogelijkheid of het gebrek aan bijregelen?
Volgt iemand het gebruik en verbruik op en laat die tijdig bijregelen?
Worden de principes van de technieken uitgelegd aan alle gebruikers?
Bijvoorbeeld ramen mogen niet open als de verwarming aan staat.
Onderzoek naar consequenties van verschillende technische keuzes
Wordt de werking van technische installaties niet belemmerd door materialen?
Bijvoorbeeld isolerende vloerafwerking bovenop vloerverwarming, gesloten geïsoleerde verlaagde plafonds bij betonkernactivering, …
Wordt de werking van de ene technische installaties niet belemmerd door een andere technische installatie?
Bijvoorbeeld ventilatiekanalen die de nachtkoeling belemmeren.
Bereikbaarheid en toegankelijkheid van alle installaties
Zijn de nodige putten, luiken, toegangen, enz. goed bereikbaar en bevinden ze zich op een comfortabele werkhoogte?
Zijn verlaagde plafonds of verhoogde vloeren makkelijk te demonteren voor onderhoud aan onderliggende installaties?
Is er een overzichtelijk sleutelplan?
Is er een duidelijk plan met aanduiding van de technische ruimtes en welke technieken zich in welke ruimte bevinden?
Wordt toegang voor onbevoegden vermeden?
Vervanging van technische componenten en installaties
Kunnen (oude of nieuwe) toestellen eenvoudig binnen en buiten een technische ruimte gebracht worden?
Bijvoorbeeld voldoende breedte/hoge binnendeuren, gangen, trappen, ladders,...
Is er voldoende werkruimte rond de installaties en in technische ruimtes, met het oog op eenvoudige en efficiënte inspectie, onderhoud of vervanging?
Beperking van bouwverontreiniging
Zijn de kanalen afgedicht en beschermd tegen mogelijke verontreiniging tijdens de bouw, en zijn deze gereinigd vóór de installatie van registers, roosters en diffusors.
Als een permanent geïnstalleerd ventilatiesysteem in werking is tijdens de bouw, moeten de filters aan het volgende voldoen:
Voor het filteren van de afvoerlucht worden mediafilters met een PM10-verwijderingsgraad van ten minste 70% gebruikt.
Alle filters worden vóór ingebruikname vervangen.
Onderhoudsarme installaties voor een hoge bedrijfszekerheid en een beperkt onderhoud
Minimale behoefte aan technisch reinigen
Zijn de ventilatiekanalen eenvoudig te reinigen? Bv. rond i.p.v. rechthoekig
Zijn de vloeren van technische ruimtes voorzien van een stofvrije vloerafwerking?
Minimale behoefte aan smeren, bijstellen, bijvullen, ontluchten,…
Zijn componenten gebruikt die geen naregelen behoeven?
Zijn leidingnetten uitgevoerd met een minimum aan ontluchters?
Zijn zelfsmerende lagers voorzien?
Beperken uitwendige factoren
Wordt voorkomen dat water op apparatuur kan lekken?
Wordt vermeden dat gebruikers iets op radiatoren zetten of er op steunen?
Wordt vermeden dat gebruikers natte kleren of handdoeken op radiatoren laten drogen?
Wordt vermeden dan lavabo's, baden en douches kunnen overstromen?
Vormen mogelijke gebreken aan waterleidingen of afvoeren geen risico voor technische installaties?
Beperken installatie-eigen factoren
Wordt voorkomen dat water in luchtkanalen kan blijven staan?
Correcte plaatsing van sensoren
Staan vochtsensoren dicht bij de bron van vocht?
Staan thermostaten niet te dicht bij verwarmingselementen of buitendeuren?
Onderhoudsarme opstelling van de installatie
Staat de opwekker van warm water in het beschermd volume?
Onderhoudsvriendelijke installaties
Efficiënt, veilig en ergonomisch onderhoud
Zijn wisselstukken gemakkelijk te verkrijgen?
Werd rekening gehouden met alle veiligheidsvoorschriften omtrent onderhoud?
Zijn frequent te onderhouden onderdelen binnen handbereik?
Beschikbaarheid informatie
Zijn er in de technische ruimtes goede principeschema's die snel inzicht geven?
Is per leiding/kanaal in de schachten duidelijk aangeduid wat er in zit, wat het nut is, van waar ze komt en waar ze naartoe gaat?
Zijn er logboeken aanwezig die de keuringen, inspecties en nazichten documenteren?
Groenonderhoud
Onderhoudsvriendelijke planten
Zijn de planten onderhoudsvriendelijk (beheersbare waterbehoefte, robuustheid,…)?
Zijn de planten te onderhouden zonder bestrijdingsmiddelen?
Zijn de planten niet giftig of trekken ze geen giftige planten of dieren aan?
Werd gekozen voor traaggroeiende planten?
Eenvoudig onderhoud met lage frequentie
Is het onderhoud met eenvoudige onderhoudsmethodes mogelijk?
Is een lage onderhoudsfrequentie voldoende om de groenaanleg in goede staat te houden?
Zijn steile bermen vermeden?
Zijn kleine oppervlaktes, die ander onderhoudsgereedschap vereisen, vermeden?
Zijn grasvlakten samenhangend en zonder obstakels ontworpen ?
Zijn de planten in en buiten het gebouw eenvoudig te bewateren?
Is er een onderhouds- en beheersplan?
Resultaat
| Aantal 'ja' | 0
| Aantal 'neen' | 0
| Aantal 'nvt' | 0
| Aantal criteria die van toepassing zijn | 0
Percentage 'ja'
Prestatieniveau
| Beoordeling | uitstekend | ≥ 90%
|  | beter | ≥ 75%
|  | goed | ≥ 50%
Note on B93: Karen Allacker: wat is registers and diffusors?

## Keuzelijst (hidden)
keuze
ja
neen
nvt